## Hárok1
Please price this BOM for 30pcs and for 50pcs board quantity
Qty per board | Value | Part Num | Package | Parts | Alternatives accepted
1 |  | B3F-3120 | B3F-31XX | S1 | Yes
9 |  | BLM18PG121SN1D | 603 | FB1, FB2, FB3, FB4, FB5, FB6, FB7, FB8, FB9 | Yes
1 |  | M50-3600542R | 2X05_1.27MM_SMT | JTAG1 | Yes
3 |  | 61300411121 | 1X04 | J9, S_D1, S_D2 | Yes
12 | 0 | CRCW06030000Z0EAC | R0603 | R4, R5, R6, R7, R8, R11, R16, R32, R43, R46, R47, R65 | Yes
1 | 1n | C0603C102M5RACTU | C0603K | C16 | Yes
1 | 2X6 FEMALE | CES-106-01-T-D | 2X6 | J2 | Yes
2 | 2k2 | CRGCQ0603F2K2 | R0603 | R81, R82 | Yes
2 | 10 | CRCW060310R0FKEAC | R0603 | R26, R27 | Yes
26 | 10k | CRCW060310K0JNEAC | R0603 | R15, R18, R22, R25, R42, R49, R64, R67, R68, R70, R71, R72, R73, R74, R75, R76, R77, R78, R83, R84, R85, R86, R87, R88, R89, R90 | Yes
2 | 10k/1% | RN73R1JTTD1002D25 | R0603 | R28, R50 | Yes
9 | 10u | GRM188R61A106KE69J | C0603K | C2, C8, C11, C20, C24, C25, C26, C39, C41 | Yes
3 | 10u/25V | GRM188R61E106KA73J | C0603K | C6, C14, C37 | Yes
2 | 12k | RC0603FR-0712KL | R0603 | R1, R2 | Yes
2 | 22p | C0402C220J5GAC7411 | C0402 | C29, C30 | Yes
1 | 32.768KHZ | FC-135 32.7680KA-A3 | CRYSTAL-SMD-3.2X1.5MM | Y3 | Yes
1 | 45.3k | ERJ-PB3D4532V | R0603 | R30 | Yes
6 | 47 | CRCW060347R0FKEAC | R0603 | R17, R20, R31, R48, R55, R63 | Yes
1 | 73.2k | ERJ-PB3D7322V | R0603 | R52 | Yes
6 | 100 | CRCW0603100RFKEAC | R0603 | R3, R10, R12, R13, R19, R24 | Yes
4 | 100k | CRCW0603100KFKEAC | R0603 | R9, R21, R53, R54 | Yes
29 | 100n | CC0603KRX7R8BB104 | C0603K | C1, C3, C4, C5, C9, C12, C13, C15, C18, C19, C21, C22, C23, C27, C28, C31, C38, C40, C42, C43, C44, C45, C46, C47, C48, C49, C50, C51, C52 | Yes
1 | 220u/25V | EMZR250ARA221MF80G | 153CLV-0605 | C7 | Yes
2 | 330 | CRCW0603330RFKEAC | R0603 | R33, R34 | Yes
1 | 1140084168 | 1140084168 | 1140084168 | J8 | Yes
3 | ADS1115IDGSR | ADS1115IDGSR | SOP50P490X110-10N | IC2, IC4, IC5 | No
2 | BC847 | BC847A-TP | SOT23 | T1, T2 | Yes
10 | CONN_03X2_WE_61200621621 | 61200621621 | WE_61200621621 | U$3, U$8, U$9, U$10, U$11, U$12, U$13, U$14, U$15, U$16 | Yes
1 | CP2101 | CP2101-GM | MLP28 | IC1 | Yes
1 | ESP-WROOM-32 | ESP32-WROOM-32 | ESP-WROOM-32 | U2 | Yes
1 | FAN | 640456-2 | 1X02 | FAN_5V | Yes
11 | FDN306P | FDN306P | SOT23-WIDE | Q2, Q5, Q6, Q8, Q9, Q10, Q11, Q12, Q13, Q14, Q15 | Yes
1 | HEADER_3X6P_ESPPROG | HTMS-103-03-T-D-SM | 2X03_1.27MM_SMT | U$2 | Yes
1 | LDK320ADU50R | LDK320ADU50R | ST-SOT-89 | IC9 | No
1 | LTL2R3KGD-EM | LTL2R3KGD-EM | LED_5MM | D8 | Yes
1 | P82B715DR | P82B715DR | SOIC127P600X175-8N | IC3 | No
1 | PCA9509DP | PCA9509DP,118 | SOT505-1 | U1 | No
1 | PCA9555PW | PCA9555PW,118 | TSSOP24 | IC8 | Yes
4 | PESD1CAN | PESD1CAN-UX | SOT23 | D1, D2, D4, D6 | Yes
1 | PJ-031C | PJ-031C | PJ031C | J3 | Yes
1 | Si2300DS | SI2300DS-T1-GE3 | SOT23 | Q3 | Yes
1 | TB001-500-02BE | TB001-500-02BE | W237-102 | X1 | Yes
2 | TPS563249DDCR | TPS563249DDCR | SOT23-6 | U$1, U$4 | No
2 | TYS60451R5N-10 1.5uH | SRN6045TA-1R5Y | TYS60451R5N-10 | L2, L3 | No
1 | WM9734TR-ND | 105133-0001 | USB-B-MICRO-SMD_VERT | J5 | Yes