## Hárok1
| ppm | ohm Ro |  |  |  | Rh | VH | Ih
| 5000 | 6800 | is 6k8 on 5000ppm methane? Assumption |  |  | 59 | 5 | 0.084746 | 0.42373
| env. | Rs/Ro | Rs
air | 0 | 8.7 | 59160
ppm ethanol | 300 | 6.1 | 41480
ppm methane | 300 | 3.2 | 21760 | 300
| 1000 | 2 | 13600 | 1000
| 3000 | 1.05 | 7140 | 3000
| 10000 | 0.62 | 4216 | 10000
arduino example sensor board |  | air | solvent vapor
| Vout | 0.2 | 1.2
| R2 | 1000 | 1000
| Rs | 24000 | 3166.6667
Measurement of resistance |  | Rmin | 680
|  | Rmax | 45000
|  | Rs scale | Vout | PRs [mW] <15mW | ppm scale extimate
|  | 680 | 4.4118 | 0.86505 | 428896.4914
|  | 1360 | 3.9474 | 0.77399 | 101440.2013
|  | 2720 | 3.2609 | 0.63939 | 23992.0695
|  | 5440 | 2.4194 | 0.47438 | 5674.4702
|  | 10880 | 1.5957 | 0.31289 | 1342.094
|  | 21760 | 0.94937 | 0.18615 | 317.4246
|  | 43520 | 0.52448 | 0.10284 | 75.0755
|  | 45000 | 0.50898 | 0.0998 | 70.0308
| for | Rl (>450R) | 5100
|  | Vcc | 5