## coordinates_all_variants (hidden)
Part | Value | Package | X [mm] | Y [mm] | Orientation | Part Num
C1 | 100n | C0603K | 15.355 | 28.544 | R180 | GRM188R71C104KA01D
C2 | 100n | C0603K | 8.385 | 11.022 | R0 | GRM188R71C104KA01D
C3 | 100n | C0603K | 2.115 | 23.265 | R0 | GRM188R71C104KA01D
C9 | 1n | C0603K | 12.417 | 11.033 | R180 | GRM188R71H102KA01D
C10 | 1n | C0603K | 3.983 | 12.292 | R270 | GRM188R71H102KA01D
C13 | 100n | C0603K | 15.75 | 12.555 | R0 | GRM188R71C104KA01D
FB1 |  | 603 | 11.22 | 17.452 | R180 | BLM18PG121SN1D
FB9 |  | 603 | 10.409 | 13.299 | R0 | BLM18PG121SN1D
FID1 | FIDUCIAL"" | FIDUCIAL_1MM | 14.59 | 1.355 | R0 | *
FID2 | FIDUCIAL"" | FIDUCIAL_1MM | 3.11 | 24.92 | R0 | *
FID4 | FIDUCIAL"" | FIDUCIAL_1MM | 18.925 | 28.94 | R0 | *
IC3 | LMV796MF_NOPB | SOT95P280X145-5N | 6.66 | 26.326 | R270 | LMV796MF
IC6 | MCP6541T-I/OT | SOT95P270X145-5N | 4.277 | 17.317 | R270 | MCP6541T-I/OT
J1 | CONN_03X2 | WE_61200621621 | 7.136 | 5.278 | R270 | 30306-6002HB
Q3 | Si2300DS | SOT23 | 15.754 | 15.895 | R0 | SI2300DS-T1-GE3
R1 | 100k | R0603 | 6.738 | 21.313 | R180 | CRCW0603100KFKEA
R2 | 0 | R0603 | 10.035 | 24.885 | R90 | CRCW06030000Z0EA
R3 | 0 | R0603 | 10.035 | 21.465 | R270 | CRCW06030000Z0EA
R4 | 5.1k | R0603 | 18.535 | 18.734 | R270 | CRCW06035K10FKEA
R10 | 10 | R0603 | 18.038 | 6.487 | R270 | CRCW060310R0FKEA
R11 | 10 | R0603 | 15.694 | 6.487 | R270 | CRCW060310R0FKEA
R13 | 0 | R0603 | 11.68 | 28.564 | R0 | CRCW06030000Z0EA
R19 | 10k | R0603 | 7.695 | 18.405 | R90 | CRCW060310K0FKEA
R23 | 0 | R0603 | 18.569 | 14.186 | R270 | CRCW06030000Z0EA
R25 | 100k | R0603 | 1.724 | 12.329 | R90 | CRCW0603100KFKEA
R26 | 5.1k | R0603 | 1.184 | 17.285 | R90 | CRCW06035K10FKEA
R27 | 100k | R0603 | 2.076 | 20.731 | R0 | CRCW0603100KFKEA
U2 | FIGARO_SR- | FIGARO-SR7 | 14.535 | 23.175 | MR0 | INSTALLED_BY_CUSTOMER

## 64307A1_varA_VK
Item | Reference | Quantity | Production Description_VK | Production MFG_VK | Production P/N_VK | Qty'50 | $50 | _$50 | Sub Assembly
0 | PCB | 1 | PCB | PCB | PCB | 50 |  | 0 | 0
1 | FB1, FB9 | 2 | FERRITE BEAD 120 OHM 0603 1LN | Murata Manufacturing Co Ltd | BLM18PG121SN1D | 100 | 0.0433 | 0.0866 | 1
2 | R2, R3(DNP), R13(DNP), R23 | 2 | Bittele Stock: RES SMD 0.0OHM JUMPER 1/10W 0603 | Bittele Stock: Vishay Dale | Bittele Stock: CRCW06030000Z0EA | 100 |  | 0 | 2
3 | C9(DNP), C10(DNP) | 0 | DO NOT INSTALL | DO NOT INSTALL | DO NOT INSTALL | 0 |  | 0 | 3
4 | R4, R26(DNP) | 1 | Bittele Stock: RES SMD 5.1K OHM 1% 1/10W 0603 | Bittele Stock: Vishay Dale | Bittele Stock: CRCW06035K10FKEA | 50 |  | 0 | 4
5 | R10, R11(DNP) | 1 | Bittele Stock: RES SMD 10 OHM 1% 1/10W 0603 | Bittele Stock: Vishay Dale | Bittele Stock: CRCW060310R0FKEA | 50 |  | 0 | 5
6 | R19(DNP) | 0 | DO NOT INSTALL | DO NOT INSTALL | DO NOT INSTALL | 0 |  | 0 | 6
7 | R1(DNP), R25(DNP), R27(DNP) | 0 | DO NOT INSTALL | DO NOT INSTALL | DO NOT INSTALL | 0 |  | 0 | 7
8 | C1, C2, C3(DNP), C13(DNP) | 2 | CAP CER 0.1UF 16V X7R 0603 | AVX Corporation | 0603YC104KAT2A | 100 | 0.054 | 0.108 | 8
9 | J1 | 1 | CONN HEADER VERT 6POS 2.54MM | 3M Interconnect | 30306-6002HB | 50 | 0.63 | 0.63 | 9
10 | IC3(DNP) | 0 | DO NOT INSTALL | DO NOT INSTALL | DO NOT INSTALL | 0 |  | 0 | 10
11 | IC6(DNP) | 0 | DO NOT INSTALL | DO NOT INSTALL | DO NOT INSTALL | 0 |  | 0 | 11
12 | Q3(DNP) | 0 | DO NOT INSTALL | DO NOT INSTALL | DO NOT INSTALL | 0 |  | 0 | 12
0.8246