## PBOM
Item# | Quantity | Reference | Production Description_VK | Production MFG_VK | Production P/N_VK | Qty'30
0 | 1 | PCB | PCB | PCB | 64307A1_T1 | 30
1 | 2 | FB1, FB9 | FERRITE BEAD 120 OHM 0603 1LN | Murata Manufacturing Co Ltd | BLM18PG121SN1D | 60
2 | 1 | R2 | Bittele Stock: RES SMD 0.0OHM JUMPER 1/10W 0603 | Bittele Stock: Vishay Dale | Bittele Stock: CRCW06030000Z0EA | 30
3 | 3 | C9, C10, C13 | CAP CER 1000PF 50V X7R 0603 | KEMET Corporation | C0603C102K5RACTU | 90
4 | 2 | R4, R26 | Bittele Stock: RES SMD 5.1K OHM 1% 1/10W 0603 | Bittele Stock: Vishay Dale | Bittele Stock: CRCW06035K10FKEA | 60
5 | 1 | R10 | Bittele Stock: RES SMD 10 OHM 1% 1/10W 0603 | Bittele Stock: Vishay Dale | Bittele Stock: CRCW060310R0FKEA | 30
6 | 1 | R19 | Bittele Stock: RES SMD 10K OHM 1% 1/10W 0603 | Bittele Stock: Vishay Dale | Bittele Stock: CRCW060310K0FKEA | 30
7 | 3 | R1, R25, R27 | Bittele Stock: RES SMD 100K OHM 1% 1/10W 0603 | Bittele Stock: Vishay Dale | Bittele Stock: CRCW0603100KFKEA | 90
8 | 3 | C2, C3, | CAP CER 0.1UF 16V X7R 0603 | AVX Corporation | 0603YC104KAT2A | 90
9 | 1 | J1 | CONN HEADER VERT 6POS 2.54MM | 3M Interconnect | 30306-6002HB | 30
10 | 1 | U2 | DO NOT INSTALL | DO NOT INSTALL | DO NOT INSTALL | 30
11 | 0 | IC3(DNP) | DO NOT INSTALL | DO NOT INSTALL | DO NOT INSTALL | 0
12 | 1 | IC6 | IC COMP PUSHPLL 1.6V SGL SOT23-5 | Microchip Technology Inc | MCP6541T-I/OT | 30
13 | 1 | Q3 | MOSFET N-CH 30V 3.6A SOT-23 | Vishay Siliconix | SI2300DS-T1-GE3 | 30
14 | 0 | R3, R13, R23, R11, C1 | DO NOT INSTALL | DO NOT INSTALL | DO NOT INSTALL | 0