## PBOM
Item# | Quantity | Reference | Production Description_VK | Production MFG_VK | Production P/N_VK | Qty'225
0 | 1 | PCB | PCB | PCB | 64310A1 | 225
1 | 1 | FB9 | FERRITE BEAD 120 OHM 0603 1LN | Murata Manufacturing Co Ltd | BLM18PG121SN1D | 225
2 | 1 | LED1 | LED GREEN CLEAR 0603 SMD | Inolux | IN-S63AT5G | 225
3 | 0 | R22(DNI) | DO NOT INSTALL | DO NOT INSTALL | DO NOT INSTALL | 0
4 | 1 | J2 | CONN HEADER VERT 2POS 2.54MM | Samtec Inc | TSW-102-07-G-S | 225
5 | 0 | X1(DNI) | DO NOT INSTALL | DO NOT INSTALL | DO NOT INSTALL | 0
6 | 1 | R12 | Bittele stock: RES SMD 10 OHM 1% 1/10W 0603 | Bittele stock: Vishay Dale | Bittele stock: CRCW060310R0FKEA | 225
7 | 2 | R20, R21 | Bittele stock: RES SMD 10K OHM 1% 1/10W 0603 | Bittele stock: Vishay Dale | Bittele stock: CRCW060310K0FKEA | 450
8 | 1 | R24 | Bittele stock: RES SMD 100 OHM 1% 1/10W 0603 | Bittele stock: Vishay Dale | Bittele stock: CRCW0603100RFKEA | 225
9 | 3 | C2, C9, C12 | CAP CER 0.1UF 16V X7R 0603 | Samsung Electro-Mechanics | CL10B104KO8NNNC | 675
9a | 1 | C8(DNI) | DO NOT INSTALL | DO NOT INSTALL | DO NOT INSTALL | 225
10 | 1 | J1 | CONN HEADER VERT 6POS 2.54MM | 3M Interconnect | 30306-6002HB | 225
11 | 0 | C1 | DO NOT INSTALL | DO NOT INSTALL | DO NOT INSTALL | 0
12 | 0 | JP2(DNI) | DO NOT INSTALL | DO NOT INSTALL | DO NOT INSTALL | 0
13 | 1 | IC4 | Sensor AFE System 14-Pin WSON EP T/R | Texas Instruments | LMP91000SD/NOPB | 225
14 | 1 | Q1 | JFET P-CH 30V 0.3W SOT23 | NXP Semiconductors | PMBFJ177,215 | 225
15 | 0 | IC5(DNI) | DO NOT INSTALL | DO NOT INSTALL | DO NOT INSTALL | 0
16 | 0 | U2(DNI) | DO NOT INSTALL | DO NOT INSTALL | DO NOT INSTALL | 0