## Assembly BOM
Part | Value | Package | Description | PN | X (mm) | Y (mm) | Orientation | Technology | Installed | Pins | Note
R4 | 0 | R0603 | 0R 0603 <=5% | CRCW06030000Z0EAC | 79.0639 | 19.3675 | R270 | SMT |  | 2
R5 | 0 | R0603 | 0R 0603 <=5% | CRCW06030000Z0EAC | 85.081 | 10.0032 | R90 | SMT |  | 2
R6 | 0 | R0603 | 0R 0603 <=5% | CRCW06030000Z0EAC | 83.4935 | 10.0032 | R90 | SMT |  | 2
R7 | 0 | R0603 | 0R 0603 <=5% | CRCW06030000Z0EAC | 86.4616 | 24.2945 | R90 | SMT |  | 2
R8 | 0 | R0603 | 0R 0603 <=5% | CRCW06030000Z0EAC | 64.5668 | 55.4291 | R180 | SMT |  | 2
R11 | 0 | R0603 | 0R 0603 <=5% | CRCW06030000Z0EAC | 28.5306 | 11.1252 | R180 | SMT |  | 2
R16 | 0 | R0603 | 0R 0603 <=5% | CRCW06030000Z0EAC | 46.1264 | 11.8745 | R180 | SMT |  | 2
R32 | 0 | R0603 | 0R 0603 <=5% | CRCW06030000Z0EAC | 72.1106 | 42.1894 | R180 | SMT |  | 2
R43 | 0 | R0603 | 0R 0603 <=5% | CRCW06030000Z0EAC | 91.7511 | 11.4363 | R180 | SMT |  | 2
R46 | 0 | R0603 | 0R 0603 <=5% | CRCW06030000Z0EAC | 15.8306 | 50.8952 | R180 | SMT |  | 2
R47 | 0 | R0603 | 0R 0603 <=5% | CRCW06030000Z0EAC | 72.1106 | 44.4691 | R180 | SMT |  | 2
R65 | 0 | R0603 | 0R 0603 <=5% | CRCW06030000Z0EAC | 59.817 | 22.8409 | R180 | SMT |  | 2
R26 | 10 | R0603 | 10R 0603 <=5% | CRCW060310R0FKEAC | 55.8355 | 46.1709 | R180 | SMT |  | 2
R27 | 10 | R0603 | 10R 0603 <=5% | CRCW060310R0FKEAC | 59.2899 | 46.1328 | R0 | SMT |  | 2
R17 | 47 | R0603 | 47R 0603 <=5% | CRCW060347R0FKEAC | 88.9254 | 36.2331 | R270 | SMT |  | 2
R20 | 47 | R0603 | 47R 0603 <=5% | CRCW060347R0FKEAC | 42.8561 | 36.7792 | R180 | SMT |  | 2
R31 | 47 | R0603 | 47R 0603 <=5% | CRCW060347R0FKEAC | 90.9891 | 36.2585 | R270 | SMT |  | 2
R48 | 47 | R0603 | 47R 0603 <=5% | CRCW060347R0FKEAC | 97.4154 | 35.9474 | R270 | SMT |  | 2
R55 | 47 | R0603 | 47R 0603 <=5% | CRCW060347R0FKEAC | 86.849 | 36.2331 | R270 | SMT |  | 2
R63 | 47 | R0603 | 47R 0603 <=5% | CRCW060347R0FKEAC | 84.7789 | 36.2331 | R270 | SMT |  | 2
R10 | 100 | R0603 | 100R 0603 <=5% | CRCW0603100RFKEAC | 77.1652 | 57.1627 | R0 | SMT |  | 2
R12 | 100 | R0603 | 100R 0603 <=5% | CRCW0603100RFKEAC | 77.2414 | 43.688 | R0 | SMT |  | 2
R13 | 100 | R0603 | 100R 0603 <=5% | CRCW0603100RFKEAC | 77.216 | 52.6034 | R0 | SMT |  | 2
R19 | 100 | R0603 | 100R 0603 <=5% | CRCW0603100RFKEAC | 78.4924 | 28.2004 | R0 | SMT |  | 2
R24 | 100 | R0603 | 100R 0603 <=5% | CRCW0603100RFKEAC | 77.2287 | 54.8704 | R0 | SMT |  | 2
R3 | 100 | R0603 | 100R 0603 <=5% | CRCW0603100RFKEAC | 76.8477 | 19.3675 | R270 | SMT |  | 2
R33 | 330 | R0603 | 330R 0603 <=5% | CRCW0603330RFKEAC | 4.045 | 56.6293 | R90 | SMT |  | 2
R34 | 330 | R0603 | 330R 0603 <=5% | CRCW0603330RFKEAC | 4.045 | 62.8523 | R270 | SMT |  | 2
J8 | 1140084168 | MicroSD | MicroSD connector Amphenol | 1140084168 | 63.1833 | 7.4904 | R180 | SMT |  | 14
J9 | 61300411121 | Connector | Pin header 4 pin male gold 2.54mm Wurth | 61300411121 | 50 | 59 | R0 | TH |  | 4 | A3.0,A3.3
S_D1 | 61300411121 | Connector | Pin header 4 pin male gold 2.54mm Wurth | 61300411121 | 61.3791 | 39.8272 | R270 | TH |  | 4
S_D2 | 61300411121 | Connector | Pin header 4 pin male gold 2.54mm Wurth | 61300411121 | 53.086 | 39.8272 | R270 | TH |  | 4
Q7 | 100A/100V/6.8m? | TO252 | microbuilder |  | 24.892 | 45.1168 | R90 | SMT | n | 3
R9 | 100k | R0603 | 100k 0603 <=5% | CRCW0603100KFKEAC | 84.4804 | 61.068 | R0 | SMT |  | 2
R21 | 100k | R0603 | 100k 0603 <=5% | CRCW0603100KFKEAC | 38.5889 | 34.309 | R90 | SMT |  | 2
R53 | 100k | R0603 | 100k 0603 <=5% | CRCW0603100KFKEAC | 13.9446 | 37.865 | R180 | SMT |  | 2
R54 | 100k | R0603 | 100k 0603 <=5% | CRCW0603100KFKEAC | 15.3162 | 40.8305 | R270 | SMT |  | 2
C1 | 100n | C0603K | Multilayer Ceramic Capacitors MLCC - SMD/SMT 100nF 25V X7R 10% | CC0603KRX7R8BB104 | 46.1264 | 13.6398 | R180 | SMT |  | 2
R44 | DNI | R0603 |  | CRCW06030000Z0EAC | 90.3256 | 21.2852 | R270 | SMT | n
C3 | 100n | C0603K | Multilayer Ceramic Capacitors MLCC - SMD/SMT 100nF 25V X7R 10% | CC0603KRX7R8BB104 | 77.0065 | 23.7998 | R270 | SMT |  | 2
C4 | 100n | C0603K | Multilayer Ceramic Capacitors MLCC - SMD/SMT 100nF 25V X7R 10% | CC0603KRX7R8BB104 | 56.6293 | 62.23 | R0 | SMT |  | 2
C5 | 100n | C0603K | Multilayer Ceramic Capacitors MLCC - SMD/SMT 100nF 25V X7R 10% | CC0603KRX7R8BB104 | 79.4956 | 11.8872 | R180 | SMT |  | 2
R14 | DNI | R0603 |  | CRCW06030000Z0EAC | 91.4781 | 65.6526 | R0 | SMT | n
C9 | 100n | C0603K | Multilayer Ceramic Capacitors MLCC - SMD/SMT 100nF 25V X7R 10% | CC0603KRX7R8BB104 | 40.9956 | 5.3467 | R0 | SMT |  | 2
C12 | 100n | C0603K | Multilayer Ceramic Capacitors MLCC - SMD/SMT 100nF 25V X7R 10% | CC0603KRX7R8BB104 | 39.751 | 17.9451 | R0 | SMT |  | 2
C13 | 100n | C0603K | Multilayer Ceramic Capacitors MLCC - SMD/SMT 100nF 25V X7R 10% | CC0603KRX7R8BB104 | 28.5877 | 13.0175 | R180 | SMT |  | 2
C15 | 100n | C0603K | Multilayer Ceramic Capacitors MLCC - SMD/SMT 100nF 25V X7R 10% | CC0603KRX7R8BB104 | 22.8981 | 3.4735 | R0 | SMT |  | 2
C18 | 100n | C0603K | Multilayer Ceramic Capacitors MLCC - SMD/SMT 100nF 25V X7R 10% | CC0603KRX7R8BB104 | 60.0519 | 69.3864 | R90 | SMT |  | 2
C19 | 100n | C0603K | Multilayer Ceramic Capacitors MLCC - SMD/SMT 100nF 25V X7R 10% | CC0603KRX7R8BB104 | 55.6959 | 69.3864 | R90 | SMT |  | 2
C21 | 100n | C0603K | Multilayer Ceramic Capacitors MLCC - SMD/SMT 100nF 25V X7R 10% | CC0603KRX7R8BB104 | 21.1582 | 68.7642 | R90 | SMT |  | 2
C22 | 100n | C0603K | Multilayer Ceramic Capacitors MLCC - SMD/SMT 100nF 25V X7R 10% | CC0603KRX7R8BB104 | 12.1349 | 56.6293 | R180 | SMT |  | 2
C23 | 100n | C0603K | Multilayer Ceramic Capacitors MLCC - SMD/SMT 100nF 25V X7R 10% | CC0603KRX7R8BB104 | 58.8391 | 42.3672 | R270 | SMT |  | 2
C27 | 100n | C0603K | Multilayer Ceramic Capacitors MLCC - SMD/SMT 100nF 25V X7R 10% | CC0603KRX7R8BB104 | 21.952 | 16.3386 | R0 | SMT |  | 2
C28 | 100n | C0603K | Multilayer Ceramic Capacitors MLCC - SMD/SMT 100nF 25V X7R 10% | CC0603KRX7R8BB104 | 12.9032 | 40.8305 | R270 | SMT |  | 2
C31 | 100n | C0603K | Multilayer Ceramic Capacitors MLCC - SMD/SMT 100nF 25V X7R 10% | CC0603KRX7R8BB104 | 55.626 | 42.3672 | R270 | SMT |  | 2
C38 | 100n | C0603K | Multilayer Ceramic Capacitors MLCC - SMD/SMT 100nF 25V X7R 10% | CC0603KRX7R8BB104 | 59.8043 | 20.3898 | R180 | SMT |  | 2
C40 | 100n | C0603K | Multilayer Ceramic Capacitors MLCC - SMD/SMT 100nF 25V X7R 10% | CC0603KRX7R8BB104 | 24.7142 | 25.673 | R90 | SMT |  | 2
C42 | 100n | C0603K | Multilayer Ceramic Capacitors MLCC - SMD/SMT 100nF 25V X7R 10% | CC0603KRX7R8BB104 | 45.1168 | 47.2948 | R270 | SMT |  | 2
C43 | 100n | C0603K | Multilayer Ceramic Capacitors MLCC - SMD/SMT 100nF 25V X7R 10% | CC0603KRX7R8BB104 | 45.1168 | 43.561 | R90 | SMT |  | 2
C44 | 100n | C0603K | Multilayer Ceramic Capacitors MLCC - SMD/SMT 100nF 25V X7R 10% | CC0603KRX7R8BB104 | 79.6544 | 62.5412 | R0 | SMT |  | 2
C45 | 100n | C0603K | Multilayer Ceramic Capacitors MLCC - SMD/SMT 100nF 25V X7R 10% | CC0603KRX7R8BB104 | 24.5809 | 62.23 | R0 | SMT |  | 2
C46 | 100n | C0603K | Multilayer Ceramic Capacitors MLCC - SMD/SMT 100nF 25V X7R 10% | CC0603KRX7R8BB104 | 16.8021 | 68.7642 | R90 | SMT |  | 2
C47 | 100n | C0603K | Multilayer Ceramic Capacitors MLCC - SMD/SMT 100nF 25V X7R 10% | CC0603KRX7R8BB104 | 27.3812 | 68.7642 | R90 | SMT |  | 2
C48 | 100n | C0603K | Multilayer Ceramic Capacitors MLCC - SMD/SMT 100nF 25V X7R 10% | CC0603KRX7R8BB104 | 31.7373 | 68.7642 | R90 | SMT |  | 2
C49 | 100n | C0603K | Multilayer Ceramic Capacitors MLCC - SMD/SMT 100nF 25V X7R 10% | CC0603KRX7R8BB104 | 76.2318 | 69.0753 | R90 | SMT |  | 2
C50 | 100n | C0603K | Multilayer Ceramic Capacitors MLCC - SMD/SMT 100nF 25V X7R 10% | CC0603KRX7R8BB104 | 71.8756 | 69.0753 | R90 | SMT |  | 2
C51 | 100n | C0603K | Multilayer Ceramic Capacitors MLCC - SMD/SMT 100nF 25V X7R 10% | CC0603KRX7R8BB104 | 82.7659 | 69.0753 | R90 | SMT |  | 2
C52 | 100n | C0603K | Multilayer Ceramic Capacitors MLCC - SMD/SMT 100nF 25V X7R 10% | CC0603KRX7R8BB104 | 87.122 | 69.0753 | R90 | SMT |  | 2
R15 | 10k | R0603 | 10k 0603 <=5% | CRCW060310K0JNEAC | 57.8739 | 69.3864 | R90 | SMT |  | 2
R18 | 10k | R0603 | 10k 0603 <=5% | CRCW060310K0JNEAC | 53.5178 | 69.3864 | R90 | SMT |  | 2
R22 | 10k | R0603 | 10k 0603 <=5% | CRCW060310K0JNEAC | 37.7628 | 3.5808 | R0 | SMT |  | 2
R25 | 10K | R0603 | 10k 0603 <=5% | CRCW060310K0JNEAC | 64.8398 | 48.1647 | R90 | SMT |  | 2
R28 | 10k/0.5% | R0603 | 10k 0603 <=0.5% | RN73R1JTTD1002D25 | 46.5963 | 8.8836 | R0 | SMT |  | 2
R42 | 10k | R0603 | 10k 0603 <=5% | CRCW060310K0JNEAC | 86.36 | 13.6525 | R0 | SMT |  | 2
R49 | 10k | R0603 | 10k 0603 <=5% | CRCW060310K0JNEAC | 19.3675 | 3.4925 | R0 | SMT |  | 2
R50 | 10k/0.5% | R0603 | 10k 0603 <=0.5% | RN73R1JTTD1002D25 | 28.3464 | 8.2486 | R0 | SMT |  | 2
R64 | 10K | R0603 | 10k 0603 <=5% | CRCW060310K0JNEAC | 55.1752 | 22.4536 | R90 | SMT |  | 2
R67 | 10k | R0603 | 10k 0603 <=5% | CRCW060310K0JNEAC | 7.1565 | 65.3415 | R180 | SMT |  | 2
R68 | 10K | R0603 | 10k 0603 <=5% | CRCW060310K0JNEAC | 96.0691 | 63.4556 | R180 | SMT |  | 2
R70 | 10k | R0603 | 10k 0603 <=5% | CRCW060310K0JNEAC | 12.1349 | 65.3415 | R180 | SMT |  | 2
R71 | 10k | R0603 | 10k 0603 <=5% | CRCW060310K0JNEAC | 40.4495 | 65.5412 | R180 | SMT |  | 2
R72 | 10k | R0603 | 10k 0603 <=5% | CRCW060310K0JNEAC | 35.7822 | 65.6526 | R180 | SMT |  | 2
R73 | 10k | R0603 | 10k 0603 <=5% | CRCW060310K0JNEAC | 63.1634 | 65.6526 | R180 | SMT |  | 2
R74 | 10k | R0603 | 10k 0603 <=5% | CRCW060310K0JNEAC | 67.8307 | 65.6526 | R180 | SMT |  | 2
R75 | 10k | R0603 | 10k 0603 <=5% | CRCW060310K0JNEAC | 98.0122 | 87.122 | R270 | SMT |  | 2
R76 | 10k | R0603 | 10k 0603 <=5% | CRCW060310K0JNEAC | 98.1238 | 81.2101 | R270 | SMT |  | 2
R77 | 10k | R0603 | 10k 0603 <=5% | CRCW060310K0JNEAC | 45.1168 | 65.6526 | R180 | SMT |  | 2
R78 | 10k | R0603 | 10k 0603 <=5% | CRCW060310K0JNEAC | 49.784 | 65.6526 | R180 | SMT |  | 2
R83 | 10k | R0603 | 10k 0603 <=5% | CRCW060310K0JNEAC | 23.3362 | 68.7642 | R90 | SMT |  | 2
R84 | 10k | R0603 | 10k 0603 <=5% | CRCW060310K0JNEAC | 18.9801 | 68.7642 | R90 | SMT |  | 2
R85 | 10k | R0603 | 10k 0603 <=5% | CRCW060310K0JNEAC | 25.5143 | 68.7642 | R90 | SMT |  | 2
R86 | 10k | R0603 | 10k 0603 <=5% | CRCW060310K0JNEAC | 29.5592 | 68.7642 | R90 | SMT |  | 2
R87 | 10k | R0603 | 10k 0603 <=5% | CRCW060310K0JNEAC | 78.4098 | 69.0753 | R90 | SMT |  | 2
R88 | 10k | R0603 | 10k 0603 <=5% | CRCW060310K0JNEAC | 74.0537 | 69.0753 | R90 | SMT |  | 2
R89 | 10k | R0603 | 10k 0603 <=5% | CRCW060310K0JNEAC | 80.5879 | 69.0753 | R90 | SMT |  | 2
R90 | 10k | R0603 | 10k 0603 <=5% | CRCW060310K0JNEAC | 84.944 | 69.0753 | R90 | SMT |  | 2
C2 | 10u | C0603K | MLCC - SMD/SMT 0603 10uF 10volts | GRM188R61A106KE69J | 75.4062 | 23.7998 | R270 | SMT |  | 2
C8 | 10u | C0603K | MLCC - SMD/SMT 0603 10uF 10volts | GRM188R61A106KE69J | 32.0866 | 36.9316 | R0 | SMT |  | 2
C11 | 10u | C0603K | MLCC - SMD/SMT 0603 10uF 10volts | GRM188R61A106KE69J | 39.751 | 16.3386 | R0 | SMT |  | 2
C20 | 10u | C0603K | MLCC - SMD/SMT 0603 10uF 10volts | GRM188R61A106KE69J | 4.045 | 66.275 | R90 | SMT |  | 2
C24 | 10u | C0603K | MLCC - SMD/SMT 0603 10uF 10volts | GRM188R61A106KE69J | 96.8565 | 60.4901 | R90 | SMT |  | 2
C25 | 10u | C0603K | MLCC - SMD/SMT 0603 10uF 10volts | GRM188R61A106KE69J | 95.2437 | 60.4901 | R90 | SMT |  | 2
C26 | 10u | C0603K | MLCC - SMD/SMT 0603 10uF 10volts | GRM188R61A106KE69J | 22.0091 | 14.3129 | R0 | SMT |  | 2
C39 | 10u | C0603K | MLCC - SMD/SMT 0603 10uF 10volts | GRM188R61A106KE69J | 25.2616 | 21.7501 | R180 | SMT |  | 2
C41 | 10u | C0603K | MLCC - SMD/SMT 0603 10uF 10volts | GRM188R61A106KE69J | 10.2299 | 52.451 | R0 | SMT |  | 2
R40 | DNI | R0603 |  | CRCW06030000Z0EAC | 88.265 | 21.2725 | R270 | SMT | n
C6 | 10u/25V | C0603K | MLCC - SMD/SMT 0603 10uF 25volts | GRM188R61E106KA73J | 40.9956 | 3.5814 | R0 | SMT |  | 2
C14 | 10u/25V | C0603K | MLCC - SMD/SMT 0603 10uF 25volts | GRM188R61E106KA73J | 22.9426 | 5.4229 | R0 | SMT |  | 2
C37 | 10u/25V | C0603K | MLCC - SMD/SMT 0603 10uF 25volts | GRM188R61E106KA73J | 11.2395 | 49.9173 | R270 | SMT |  | 2
R1 | 12k | R0603 | 12k 0603 <=5% | RC0603FR-0712KL | 97.1804 | 20.2121 | R180 | SMT |  | 2
R2 | 12k | R0603 | 12k 0603 <=5% | RC0603FR-0712KL | 96.5454 | 17.0371 | R270 | SMT |  | 2
C16 | 1n | C0603K | 0603 1nF >10V | C0603C102M5RACTU | 65.913 | 44.7358 | R0 | SMT |  | 2
C7 | 220u | 153CLV-0605 | Aluminum Electrolytic Capacitors - SMD 220uF 25V 20% 6.3mm dia | EMZR250ARA221MF80G | 17.6848 | 33.1724 | R0 | SMT |  | 2
C29 | 22p | C0402 |  | C0402C220J5GAC7411 | 87.0521 | 62.5475 | R90 | SMT |  | 2
C30 | 22p | C0402 |  | C0402C220J5GAC7411 | 89.5922 | 62.5475 | R90 | SMT |  | 2
R81 | 2k2 | R0603 |  | CRGCQ0603F2K2 | 46.3614 | 49.784 | R0 | SMT |  | 2
R82 | 2k2 | R0603 |  | CRGCQ0603F2K2 | 49.784 | 49.784 | R180 | SMT |  | 2
JTAG1 | 2X05_1.27MM_SMT | Pin header | 1.27mmPitc DIL Vert Pin Head | M50-3600542R | 70.2922 | 51.4515 | R270 | SMT |  | 10
Y3 | 32.768kHz | CRYSTAL-SMD-3.2X1.5MM |  | FC-135 32.7680KA-A3 | 88.3221 | 59.69 | R0 | SMT |  | 2
R30 | 45.3k | R0603 | 45.3k 0603 <=0.5% | ERJ-PB3D4532V | 46.5963 | 4.6387 | R0 | SMT |  | 2
R52 | 73.2k | R0603 | 73.2k 0603 <=0.5% | ERJ-PB3D7322V | 28.3477 | 6.1652 | R0 | SMT |  | 2
IC2 | ADS1115IDGSR | SOP50P490X110-10N |  | ADS1115IDGSR | 56.6293 | 65.0303 | R180 | SMT |  | 10
IC4 | ADS1115IDGSR | SOP50P490X110-10N |  | ADS1115IDGSR | 79.6988 | 65.2399 | R180 | SMT |  | 10
IC5 | ADS1115IDGSR | SOP50P490X110-10N |  | ADS1115IDGSR | 24.5364 | 65.0875 | R180 | SMT |  | 10
S1 | B3F-3120 | Tactile switch | Omron | B3F-3120 | 95.8977 | 71.6598 | R90 | TH |  | 4
T1 | BC847 | SOT23 | transistor-neu-to92 | BC847A-TP | 93.0529 | 18.942 | R90 | SMT |  | 3
T2 | BC847 | SOT23 | transistor-neu-to92 | BC847A-TP | 93.0529 | 15.132 | R90 | SMT |  | 3
FB1 | BLM18PG121SN1D | FeriteBead | Ferite bead 2A, 120ohm | BLM18PG121SN1D | 33.9514 | 41.5231 | R0 | SMT |  | 2
FB2 | BLM18PG121SN1D | FeriteBead | Ferite bead 2A, 120ohm | BLM18PG121SN1D | 42.6657 | 45.1528 | R90 | SMT |  | 2
R23 | DNI | R0603 | resistor | CRCW06030000Z0EAC | 81.8174 | 28.2665 | R0 | SMT | n
FB3 | BLM18PG121SN1D | FeriteBead | Ferite bead 2A, 120ohm | BLM18PG121SN1D | 11.8237 | 43.8721 | R0 | SMT |  | 2
FB4 | BLM18PG121SN1D | FeriteBead | Ferite bead 2A, 120ohm | BLM18PG121SN1D | 11.8237 | 46.6725 | R0 | SMT |  | 2
FB5 | BLM18PG121SN1D | FeriteBead | Ferite bead 2A, 120ohm | BLM18PG121SN1D | 5.6007 | 35.16 | R0 | SMT |  | 2
FB6 | BLM18PG121SN1D | FeriteBead | Ferite bead 2A, 120ohm | BLM18PG121SN1D | 5.6007 | 30.1816 | R0 | SMT |  | 2
FB7 | BLM18PG121SN1D | FeriteBead | Ferite bead 2A, 120ohm | BLM18PG121SN1D | 2.0447 | 53.5559 | R90 | SMT |  | 2
FB8 | BLM18PG121SN1D | FeriteBead | Ferite bead 2A, 120ohm | BLM18PG121SN1D | 40.1384 | 45.1168 | R90 | SMT |  | 2
FB9 | BLM18PG121SN1D | FeriteBead | Ferite bead 2A, 120ohm | BLM18PG121SN1D | 33.9153 | 39.2049 | R0 | SMT |  | 2
U$3 | CONN_03X2_WE_61200621621 | WE_61200621621 | Connector 03x02 pin header | Wurth 61200621621 | 15 | 90 | R270 | TH |  | 6
U$8 | CONN_03X2_WE_61200621621 | WE_61200621621 | Connector 03x02 pin header | Wurth 61200621621 | 15 | 77 | R270 | TH |  | 6
U$9 | CONN_03X2_WE_61200621621 | WE_61200621621 | Connector 03x02 pin header | Wurth 61200621621 | 32.5 | 90 | R270 | TH |  | 6
U$10 | CONN_03X2_WE_61200621621 | WE_61200621621 | Connector 03x02 pin header | Wurth 61200621621 | 32.5 | 77 | R270 | TH |  | 6
U$11 | CONN_03X2_WE_61200621621 | WE_61200621621 | Connector 03x02 pin header | Wurth 61200621621 | 67.5 | 90 | R270 | TH |  | 6
U$12 | CONN_03X2_WE_61200621621 | WE_61200621621 | Connector 03x02 pin header | Wurth 61200621621 | 67.5 | 77 | R270 | TH |  | 6
U$13 | CONN_03X2_WE_61200621621 | WE_61200621621 | Connector 03x02 pin header | Wurth 61200621621 | 85 | 90 | R270 | TH |  | 6
U$14 | CONN_03X2_WE_61200621621 | WE_61200621621 | Connector 03x02 pin header | Wurth 61200621621 | 85 | 77 | R270 | TH |  | 6
U$15 | CONN_03X2_WE_61200621621 | WE_61200621621 | Connector 03x02 pin header | Wurth 61200621621 | 50 | 90 | R270 | TH |  | 6
U$16 | CONN_03X2_WE_61200621621 | WE_61200621621 | Connector 03x02 pin header | Wurth 61200621621 | 50 | 77 | R270 | TH |  | 6
IC1 | CP2101 | MLP28 | I/O Controller Interface IC USB to UART Bridge QFN28 | CP2101-GM | 83.82 | 18.0975 | R90 | SMT QFN |  | 29
C10 | DNI | C0603K |  |  | 39.751 | 14.732 | R0 | SMT | n
C17 | DNI | C0603K |  |  | 21.9265 | 18.1292 | R0 | SMT | n
R29 | DNI | R0603 |  |  | 46.5963 | 6.7627 | R0 | SMT | n
R51 | DNI | R0603 |  |  | 28.3407 | 4.0488 | R0 | SMT | n
U2 | ESP-WROOM-32 | ESP-WROOM-32 | Wireless module | ESP32-WROOM-32 | 91.09 | 48.1711 | R0 | SMT |  | 39
J2 | CES-106-01-T-D | 2X6 header | Connector 06x02 pin header 2.54mm | CES-106-01-T-D | 27.305 | 26.67 | MR180 | TH |  | 12 | Ethernet module connector
FAN_5V | FAN | 1X02 | Connector 02x01 pin header 2.54mm | 640456-2 | 29.4386 | 34.3599 | R180 | TH |  | 2
Q2 | FDN306P | SOT23-WIDE | microbuilder | FDN306P | 18.2816 | 40.7861 | R0 | SMT |  | 3
Q5 | FDN306P | SOT23-WIDE | microbuilder | FDN306P | 7.1565 | 69.1868 | R0 | SMT |  | 3
Q6 | FDN306P | SOT23-WIDE | microbuilder | FDN306P | 12.1349 | 69.1868 | R0 | SMT |  | 3
Q8 | FDN306P | SOT23-WIDE | microbuilder | FDN306P | 40.4806 | 69.3735 | R0 | SMT |  | 3
Q9 | FDN306P | SOT23-WIDE | microbuilder | FDN306P | 35.7822 | 69.3864 | R0 | SMT |  | 3
Q10 | FDN306P | SOT23-WIDE | microbuilder | FDN306P | 63.1634 | 69.1868 | R0 | SMT |  | 3
Q11 | FDN306P | SOT23-WIDE | microbuilder | FDN306P | 67.7062 | 69.1686 | R0 | SMT |  | 3
Q12 | FDN306P | SOT23-WIDE | microbuilder | FDN306P | 94.9008 | 87.122 | R90 | SMT |  | 3
Q13 | FDN306P | SOT23-WIDE | microbuilder | FDN306P | 94.9008 | 81.2101 | R90 | SMT |  | 3
Q14 | FDN306P | SOT23-WIDE | microbuilder | FDN306P | 45.1168 | 69.3864 | R0 | SMT |  | 3
Q15 | FDN306P | SOT23-WIDE | microbuilder | FDN306P | 49.784 | 69.3864 | R0 | SMT |  | 3
FID1 | FIDUCIAL"" | FIDUCIAL_1MM |  |  | 2 | 98 | R0 |  | n
FID2 | FIDUCIAL"" | FIDUCIAL_1MM |  |  | 98 | 98 | R0 |  | n
FID4 | FIDUCIAL"" | FIDUCIAL_1MM |  |  | 2 | 2 | R0 |  | n
U$2 | HEADER_3X6P_ESPPROG | 2X03_1.27MM_SMT | Connector 03x02 pin header 1.27mm | HTMS-103-03-T-D-SM | 91.3448 | 26.8161 | R180 | SMT |  | 12
IC9 | LDK320ADU50R | ST-SOT-89 | LDO 5V | LDK320ADU50R | 6.1468 | 50.8889 | R90 | SMT |  | 3
D8 | LTL2R3KGD-EM | LED_5MM | Green LED | LTL2R3KGD-EM | 76.816 | 34.8361 | R180 | TH |  | 2
IC3 | P82B715DR | SOIC127P600X175-8N | I2C repeater | P82B715DR | 7.7787 | 59.4297 | R90 | SMT |  | 8
U1 | PCA9509DP | SOT505-1 | I2C LV LVL TRANSLATR | PCA9509DP,118 | 47.9171 | 45.4279 | R0 | SMT |  | 8
IC8 | PCA9555PW | TSSOP24 | I2C expander | PCA9555PW,112 | 38.2715 | 56.3182 | R180 | SMT |  | 24
D1 | PESD1CAN | SOT23 | diode | PESD1CAN-UX | 80.5355 | 8.7969 | R270 | SMT |  | 3
D2 | PESD1CAN | SOT23 | diode | PESD1CAN-UX | 88.0358 | 10.2531 | R90 | SMT |  | 3
D4 | PESD1CAN | SOT23 | diode | PESD1CAN-UX | 15.9449 | 47.9235 | R180 | SMT |  | 3
D6 | PESD1CAN | SOT23 | diode | PESD1CAN-UX | 63.6651 | 52.3811 | R0 | SMT |  | 3
J4 | SDCMF-10915W010 |  | sd-mmc connector | GSD090012SEU | 64.135 | 4.445 | R0 | SMT | n | 14
Q3 | Si2300DS | SOT23 | FET N-ch | SI2300DS-T1-GE3 | 35.0393 | 34.3344 | R90 | SMT |  | 3
J3 | PJ-031C |  | Round DC power connector | PJ-031C | 10.795 | 23.495 | R0 | TH |  | 3
X1 | TB001-500-02BE | W237-102 | Screw terminal | TB001-500-02BE | 5.715 | 42.4307 | R270 | TH |  | 2
U$1 | TPS563249DDCR | SOT23-6 | SMPS | TPS563249DDCR | 24.3586 | 9.9886 | R270 | SMT |  | 6
U$4 | TPS563249DDCR | SOT23-6 | SMPS | TPS563249DDCR | 42.2593 | 10.3442 | R270 | SMT |  | 6
TP1 | TPTP10R | TP10R | testpad |  | 35.3758 | 3.6004 | R0 |  | n
TP2 | TPTP10R | TP10R | testpad |  | 36.6141 | 16.4275 | R0 |  | n
TP3 | TPTP10R | TP10R | testpad |  | 18.4595 | 16.6306 | R0 |  | n
TP4 | TPTP10R | TP10R | testpad |  | 17.3228 | 3.5179 | R0 |  | n
TP5 | TPTP10R | TP10R | testpad |  | 41.1544 | 33.3439 | R0 |  | n
TP6 | TPTP10R | TP10R | testpad |  | 91.1669 | 59.1185 | R0 |  | n
TP7 | TPTP10R | TP10R | testpad |  | 91.1669 | 61.9188 | R0 |  | n
TP8 | TPTP10R | TP10R | testpad |  | 85.5662 | 59.1185 | R0 |  | n
TP9 | TPTP10R | TP10R | testpad |  | 84.0105 | 59.1185 | R0 |  | n
TP10 | TPTP10R | TP10R | testpad |  | 29.8704 | 64.0969 | R0 |  | n
TP11 | TPTP10R | TP10R | testpad |  | 21.9012 | 35.56 | R0 |  | n
TP12 | TPTP10R | TP10R | testpad |  | 84.0105 | 65.3415 | R0 |  | n
TP13 | TPTP10R | TP10R | testpad |  | 43.1609 | 59.0677 | R0 |  | n
TP14 | TPTP10R | TP10R | testpad |  | 29.5592 | 55.6959 | R0 |  | n
TP15 | TPTP10R | TP10R | testpad |  | 31.115 | 55.6959 | R0 |  | n
TP16 | TPTP10R | TP10R | testpad |  | 32.6707 | 55.6959 | R0 |  | n
TP17 | TPTP10R | TP10R | testpad |  | 34.2265 | 55.6959 | R0 |  | n
TP19 | TPTP10R | TP10R | testpad |  | 97.0788 | 26.4477 | R0 |  | n
TP20 | TPTP10R | TP10R | testpad |  | 98.9457 | 26.4477 | R0 |  | n
TP21 | TPTP10R | TP10R | testpad |  | 59.1185 | 61.2966 | R0 |  | n
L2 | TYS60451R5N-10 | 1.5uH | TYS60451R5N-10 | TYS60451R5N-10 or SRN6045TA-1R5Y | 36.1696 | 9.1821 | R180 | SMT |  | 2
L3 | TYS60451R5N-10 | 1.5uH | TYS60451R5N-10 | TYS60451R5N-10 or SRN6045TA-1R5Y | 18.0086 | 8.9726 | R180 | SMT |  | 2
J5 | WM9734TR-ND | USB-B-MICRO-SMD_VERT | USB connector vertical | Molex 105133-0001 | 84.1285 | 5.2407 | R0 | TH |  | 3

## AssemblyBOM_only_placed
Part | Value | Package | Description | PN | X (mm) | Y (mm) | Orientation
R4 | 0 | R0603 | 0R 0603 <=5% | CRCW06030000Z0EAC | 79.0639 | 19.3675 | R270
R5 | 0 | R0603 | 0R 0603 <=5% | CRCW06030000Z0EAC | 85.081 | 10.0032 | R90
R6 | 0 | R0603 | 0R 0603 <=5% | CRCW06030000Z0EAC | 83.4935 | 10.0032 | R90
R7 | 0 | R0603 | 0R 0603 <=5% | CRCW06030000Z0EAC | 86.4616 | 24.2945 | R90
R8 | 0 | R0603 | 0R 0603 <=5% | CRCW06030000Z0EAC | 64.5668 | 55.4291 | R180
R11 | 0 | R0603 | 0R 0603 <=5% | CRCW06030000Z0EAC | 28.5306 | 11.1252 | R180
R16 | 0 | R0603 | 0R 0603 <=5% | CRCW06030000Z0EAC | 46.1264 | 11.8745 | R180
R32 | 0 | R0603 | 0R 0603 <=5% | CRCW06030000Z0EAC | 72.1106 | 42.1894 | R180
R43 | 0 | R0603 | 0R 0603 <=5% | CRCW06030000Z0EAC | 91.7511 | 11.4363 | R180
R46 | 0 | R0603 | 0R 0603 <=5% | CRCW06030000Z0EAC | 15.8306 | 50.8952 | R180
R47 | 0 | R0603 | 0R 0603 <=5% | CRCW06030000Z0EAC | 72.1106 | 44.4691 | R180
R65 | 0 | R0603 | 0R 0603 <=5% | CRCW06030000Z0EAC | 59.817 | 22.8409 | R180
R26 | 10 | R0603 | 10R 0603 <=5% | CRCW060310R0FKEAC | 55.8355 | 46.1709 | R180
R27 | 10 | R0603 | 10R 0603 <=5% | CRCW060310R0FKEAC | 59.2899 | 46.1328 | R0
R17 | 47 | R0603 | 47R 0603 <=5% | CRCW060347R0FKEAC | 88.9254 | 36.2331 | R270
R20 | 47 | R0603 | 47R 0603 <=5% | CRCW060347R0FKEAC | 42.8561 | 36.7792 | R180
R31 | 47 | R0603 | 47R 0603 <=5% | CRCW060347R0FKEAC | 90.9891 | 36.2585 | R270
R48 | 47 | R0603 | 47R 0603 <=5% | CRCW060347R0FKEAC | 97.4154 | 35.9474 | R270
R55 | 47 | R0603 | 47R 0603 <=5% | CRCW060347R0FKEAC | 86.849 | 36.2331 | R270
R63 | 47 | R0603 | 47R 0603 <=5% | CRCW060347R0FKEAC | 84.7789 | 36.2331 | R270
R10 | 100 | R0603 | 100R 0603 <=5% | CRCW0603100RFKEAC | 77.1652 | 57.1627 | R0
R12 | 100 | R0603 | 100R 0603 <=5% | CRCW0603100RFKEAC | 77.2414 | 43.688 | R0
R13 | 100 | R0603 | 100R 0603 <=5% | CRCW0603100RFKEAC | 77.216 | 52.6034 | R0
R19 | 100 | R0603 | 100R 0603 <=5% | CRCW0603100RFKEAC | 78.4924 | 28.2004 | R0
R24 | 100 | R0603 | 100R 0603 <=5% | CRCW0603100RFKEAC | 77.2287 | 54.8704 | R0
R3 | 100 | R0603 | 100R 0603 <=5% | CRCW0603100RFKEAC | 76.8477 | 19.3675 | R270
R33 | 330 | R0603 | 330R 0603 <=5% | CRCW0603330RFKEAC | 4.045 | 56.6293 | R90
R34 | 330 | R0603 | 330R 0603 <=5% | CRCW0603330RFKEAC | 4.045 | 62.8523 | R270
J8 | 1140084168 | MicroSD | MicroSD connector Amphenol | 1140084168 | 63.1833 | 7.4904 | R180
J9 | 61300411121 | Connector | Pin header 4 pin male gold 2.54mm Wurth | 61300411121 | 50 | 59 | R0
S_D1 | 61300411121 | Connector | Pin header 4 pin male gold 2.54mm Wurth | 61300411121 | 61.3791 | 39.8272 | R270
S_D2 | 61300411121 | Connector | Pin header 4 pin male gold 2.54mm Wurth | 61300411121 | 53.086 | 39.8272 | R270
R9 | 100k | R0603 | 100k 0603 <=5% | CRCW0603100KFKEAC | 84.4804 | 61.068 | R0
R21 | 100k | R0603 | 100k 0603 <=5% | CRCW0603100KFKEAC | 38.5889 | 34.309 | R90
R53 | 100k | R0603 | 100k 0603 <=5% | CRCW0603100KFKEAC | 13.9446 | 37.865 | R180
R54 | 100k | R0603 | 100k 0603 <=5% | CRCW0603100KFKEAC | 15.3162 | 40.8305 | R270
C1 | 100n | C0603K | Multilayer Ceramic Capacitors MLCC - SMD/SMT 100nF 25V X7R 10% | CC0603KRX7R8BB104 | 46.1264 | 13.6398 | R180
C3 | 100n | C0603K | Multilayer Ceramic Capacitors MLCC - SMD/SMT 100nF 25V X7R 10% | CC0603KRX7R8BB104 | 77.0065 | 23.7998 | R270
C4 | 100n | C0603K | Multilayer Ceramic Capacitors MLCC - SMD/SMT 100nF 25V X7R 10% | CC0603KRX7R8BB104 | 56.6293 | 62.23 | R0
C5 | 100n | C0603K | Multilayer Ceramic Capacitors MLCC - SMD/SMT 100nF 25V X7R 10% | CC0603KRX7R8BB104 | 79.4956 | 11.8872 | R180
C9 | 100n | C0603K | Multilayer Ceramic Capacitors MLCC - SMD/SMT 100nF 25V X7R 10% | CC0603KRX7R8BB104 | 40.9956 | 5.3467 | R0
C12 | 100n | C0603K | Multilayer Ceramic Capacitors MLCC - SMD/SMT 100nF 25V X7R 10% | CC0603KRX7R8BB104 | 39.751 | 17.9451 | R0
C13 | 100n | C0603K | Multilayer Ceramic Capacitors MLCC - SMD/SMT 100nF 25V X7R 10% | CC0603KRX7R8BB104 | 28.5877 | 13.0175 | R180
C15 | 100n | C0603K | Multilayer Ceramic Capacitors MLCC - SMD/SMT 100nF 25V X7R 10% | CC0603KRX7R8BB104 | 22.8981 | 3.4735 | R0
C18 | 100n | C0603K | Multilayer Ceramic Capacitors MLCC - SMD/SMT 100nF 25V X7R 10% | CC0603KRX7R8BB104 | 60.0519 | 69.3864 | R90
C19 | 100n | C0603K | Multilayer Ceramic Capacitors MLCC - SMD/SMT 100nF 25V X7R 10% | CC0603KRX7R8BB104 | 55.6959 | 69.3864 | R90
C21 | 100n | C0603K | Multilayer Ceramic Capacitors MLCC - SMD/SMT 100nF 25V X7R 10% | CC0603KRX7R8BB104 | 21.1582 | 68.7642 | R90
C22 | 100n | C0603K | Multilayer Ceramic Capacitors MLCC - SMD/SMT 100nF 25V X7R 10% | CC0603KRX7R8BB104 | 12.1349 | 56.6293 | R180
C23 | 100n | C0603K | Multilayer Ceramic Capacitors MLCC - SMD/SMT 100nF 25V X7R 10% | CC0603KRX7R8BB104 | 58.8391 | 42.3672 | R270
C27 | 100n | C0603K | Multilayer Ceramic Capacitors MLCC - SMD/SMT 100nF 25V X7R 10% | CC0603KRX7R8BB104 | 21.952 | 16.3386 | R0
C28 | 100n | C0603K | Multilayer Ceramic Capacitors MLCC - SMD/SMT 100nF 25V X7R 10% | CC0603KRX7R8BB104 | 12.9032 | 40.8305 | R270
C31 | 100n | C0603K | Multilayer Ceramic Capacitors MLCC - SMD/SMT 100nF 25V X7R 10% | CC0603KRX7R8BB104 | 55.626 | 42.3672 | R270
C38 | 100n | C0603K | Multilayer Ceramic Capacitors MLCC - SMD/SMT 100nF 25V X7R 10% | CC0603KRX7R8BB104 | 59.8043 | 20.3898 | R180
C40 | 100n | C0603K | Multilayer Ceramic Capacitors MLCC - SMD/SMT 100nF 25V X7R 10% | CC0603KRX7R8BB104 | 24.7142 | 25.673 | R90
C42 | 100n | C0603K | Multilayer Ceramic Capacitors MLCC - SMD/SMT 100nF 25V X7R 10% | CC0603KRX7R8BB104 | 45.1168 | 47.2948 | R270
C43 | 100n | C0603K | Multilayer Ceramic Capacitors MLCC - SMD/SMT 100nF 25V X7R 10% | CC0603KRX7R8BB104 | 45.1168 | 43.561 | R90
C44 | 100n | C0603K | Multilayer Ceramic Capacitors MLCC - SMD/SMT 100nF 25V X7R 10% | CC0603KRX7R8BB104 | 79.6544 | 62.5412 | R0
C45 | 100n | C0603K | Multilayer Ceramic Capacitors MLCC - SMD/SMT 100nF 25V X7R 10% | CC0603KRX7R8BB104 | 24.5809 | 62.23 | R0
C46 | 100n | C0603K | Multilayer Ceramic Capacitors MLCC - SMD/SMT 100nF 25V X7R 10% | CC0603KRX7R8BB104 | 16.8021 | 68.7642 | R90
C47 | 100n | C0603K | Multilayer Ceramic Capacitors MLCC - SMD/SMT 100nF 25V X7R 10% | CC0603KRX7R8BB104 | 27.3812 | 68.7642 | R90
C48 | 100n | C0603K | Multilayer Ceramic Capacitors MLCC - SMD/SMT 100nF 25V X7R 10% | CC0603KRX7R8BB104 | 31.7373 | 68.7642 | R90
C49 | 100n | C0603K | Multilayer Ceramic Capacitors MLCC - SMD/SMT 100nF 25V X7R 10% | CC0603KRX7R8BB104 | 76.2318 | 69.0753 | R90
C50 | 100n | C0603K | Multilayer Ceramic Capacitors MLCC - SMD/SMT 100nF 25V X7R 10% | CC0603KRX7R8BB104 | 71.8756 | 69.0753 | R90
C51 | 100n | C0603K | Multilayer Ceramic Capacitors MLCC - SMD/SMT 100nF 25V X7R 10% | CC0603KRX7R8BB104 | 82.7659 | 69.0753 | R90
C52 | 100n | C0603K | Multilayer Ceramic Capacitors MLCC - SMD/SMT 100nF 25V X7R 10% | CC0603KRX7R8BB104 | 87.122 | 69.0753 | R90
R15 | 10k | R0603 | 10k 0603 <=5% | CRCW060310K0JNEAC | 57.8739 | 69.3864 | R90
R18 | 10k | R0603 | 10k 0603 <=5% | CRCW060310K0JNEAC | 53.5178 | 69.3864 | R90
R22 | 10k | R0603 | 10k 0603 <=5% | CRCW060310K0JNEAC | 37.7628 | 3.5808 | R0
R25 | 10K | R0603 | 10k 0603 <=5% | CRCW060310K0JNEAC | 64.8398 | 48.1647 | R90
R28 | 10k/0.5% | R0603 | 10k 0603 <=0.5% | RN73R1JTTD1002D25 | 46.5963 | 8.8836 | R0
R42 | 10k | R0603 | 10k 0603 <=5% | CRCW060310K0JNEAC | 86.36 | 13.6525 | R0
R49 | 10k | R0603 | 10k 0603 <=5% | CRCW060310K0JNEAC | 19.3675 | 3.4925 | R0
R50 | 10k/0.5% | R0603 | 10k 0603 <=0.5% | RN73R1JTTD1002D25 | 28.3464 | 8.2486 | R0
R64 | 10K | R0603 | 10k 0603 <=5% | CRCW060310K0JNEAC | 55.1752 | 22.4536 | R90
R67 | 10k | R0603 | 10k 0603 <=5% | CRCW060310K0JNEAC | 7.1565 | 65.3415 | R180
R68 | 10K | R0603 | 10k 0603 <=5% | CRCW060310K0JNEAC | 96.0691 | 63.4556 | R180
R70 | 10k | R0603 | 10k 0603 <=5% | CRCW060310K0JNEAC | 12.1349 | 65.3415 | R180
R71 | 10k | R0603 | 10k 0603 <=5% | CRCW060310K0JNEAC | 40.4495 | 65.5412 | R180
R72 | 10k | R0603 | 10k 0603 <=5% | CRCW060310K0JNEAC | 35.7822 | 65.6526 | R180
R73 | 10k | R0603 | 10k 0603 <=5% | CRCW060310K0JNEAC | 63.1634 | 65.6526 | R180
R74 | 10k | R0603 | 10k 0603 <=5% | CRCW060310K0JNEAC | 67.8307 | 65.6526 | R180
R75 | 10k | R0603 | 10k 0603 <=5% | CRCW060310K0JNEAC | 98.0122 | 87.122 | R270
R76 | 10k | R0603 | 10k 0603 <=5% | CRCW060310K0JNEAC | 98.1238 | 81.2101 | R270
R77 | 10k | R0603 | 10k 0603 <=5% | CRCW060310K0JNEAC | 45.1168 | 65.6526 | R180
R78 | 10k | R0603 | 10k 0603 <=5% | CRCW060310K0JNEAC | 49.784 | 65.6526 | R180
R83 | 10k | R0603 | 10k 0603 <=5% | CRCW060310K0JNEAC | 23.3362 | 68.7642 | R90
R84 | 10k | R0603 | 10k 0603 <=5% | CRCW060310K0JNEAC | 18.9801 | 68.7642 | R90
R85 | 10k | R0603 | 10k 0603 <=5% | CRCW060310K0JNEAC | 25.5143 | 68.7642 | R90
R86 | 10k | R0603 | 10k 0603 <=5% | CRCW060310K0JNEAC | 29.5592 | 68.7642 | R90
R87 | 10k | R0603 | 10k 0603 <=5% | CRCW060310K0JNEAC | 78.4098 | 69.0753 | R90
R88 | 10k | R0603 | 10k 0603 <=5% | CRCW060310K0JNEAC | 74.0537 | 69.0753 | R90
R89 | 10k | R0603 | 10k 0603 <=5% | CRCW060310K0JNEAC | 80.5879 | 69.0753 | R90
R90 | 10k | R0603 | 10k 0603 <=5% | CRCW060310K0JNEAC | 84.944 | 69.0753 | R90
C2 | 10u | C0603K | MLCC - SMD/SMT 0603 10uF 10volts | GRM188R61A106KE69J | 75.4062 | 23.7998 | R270
C8 | 10u | C0603K | MLCC - SMD/SMT 0603 10uF 10volts | GRM188R61A106KE69J | 32.0866 | 36.9316 | R0
C11 | 10u | C0603K | MLCC - SMD/SMT 0603 10uF 10volts | GRM188R61A106KE69J | 39.751 | 16.3386 | R0
C20 | 10u | C0603K | MLCC - SMD/SMT 0603 10uF 10volts | GRM188R61A106KE69J | 4.045 | 66.275 | R90
C24 | 10u | C0603K | MLCC - SMD/SMT 0603 10uF 10volts | GRM188R61A106KE69J | 96.8565 | 60.4901 | R90
C25 | 10u | C0603K | MLCC - SMD/SMT 0603 10uF 10volts | GRM188R61A106KE69J | 95.2437 | 60.4901 | R90
C26 | 10u | C0603K | MLCC - SMD/SMT 0603 10uF 10volts | GRM188R61A106KE69J | 22.0091 | 14.3129 | R0
C39 | 10u | C0603K | MLCC - SMD/SMT 0603 10uF 10volts | GRM188R61A106KE69J | 25.2616 | 21.7501 | R180
C41 | 10u | C0603K | MLCC - SMD/SMT 0603 10uF 10volts | GRM188R61A106KE69J | 10.2299 | 52.451 | R0
C6 | 10u/25V | C0603K | MLCC - SMD/SMT 0603 10uF 25volts | GRM188R61E106KA73J | 40.9956 | 3.5814 | R0
C14 | 10u/25V | C0603K | MLCC - SMD/SMT 0603 10uF 25volts | GRM188R61E106KA73J | 22.9426 | 5.4229 | R0
C37 | 10u/25V | C0603K | MLCC - SMD/SMT 0603 10uF 25volts | GRM188R61E106KA73J | 11.2395 | 49.9173 | R270
R1 | 12k | R0603 | 12k 0603 <=5% | RC0603FR-0712KL | 97.1804 | 20.2121 | R180
R2 | 12k | R0603 | 12k 0603 <=5% | RC0603FR-0712KL | 96.5454 | 17.0371 | R270
C16 | 1n | C0603K | 0603 1nF >10V | C0603C102M5RACTU | 65.913 | 44.7358 | R0
C7 | 220u | 153CLV-0605 | Aluminum Electrolytic Capacitors - SMD 220uF 25V 20% 6.3mm dia | EMZR250ARA221MF80G | 17.6848 | 33.1724 | R0
C29 | 22p | C0402 |  | C0402C220J5GAC7411 | 87.0521 | 62.5475 | R90
C30 | 22p | C0402 |  | C0402C220J5GAC7411 | 89.5922 | 62.5475 | R90
R81 | 2k2 | R0603 |  | CRGCQ0603F2K2 | 46.3614 | 49.784 | R0
R82 | 2k2 | R0603 |  | CRGCQ0603F2K2 | 49.784 | 49.784 | R180
JTAG1 | 2X05_1.27MM_SMT | Pin header | 1.27mmPitc DIL Vert Pin Head | M50-3600542R | 70.2922 | 51.4515 | R270
Y3 | 32.768kHz | CRYSTAL-SMD-3.2X1.5MM |  | FC-135 32.7680KA-A3 | 88.3221 | 59.69 | R0
R30 | 45.3k | R0603 | 45.3k 0603 <=0.5% | ERJ-PB3D4532V | 46.5963 | 4.6387 | R0
R52 | 73.2k | R0603 | 73.2k 0603 <=0.5% | ERJ-PB3D7322V | 28.3477 | 6.1652 | R0
IC2 | ADS1115IDGSR | SOP50P490X110-10N |  | ADS1115IDGSR | 56.6293 | 65.0303 | R180
IC4 | ADS1115IDGSR | SOP50P490X110-10N |  | ADS1115IDGSR | 79.6988 | 65.2399 | R180
IC5 | ADS1115IDGSR | SOP50P490X110-10N |  | ADS1115IDGSR | 24.5364 | 65.0875 | R180
S1 | B3F-3120 | Tactile switch | Omron | B3F-3120 | 95.8977 | 71.6598 | R90
T1 | BC847 | SOT23 | transistor-neu-to92 | BC847A-TP | 93.0529 | 18.942 | R90
T2 | BC847 | SOT23 | transistor-neu-to92 | BC847A-TP | 93.0529 | 15.132 | R90
FB1 | BLM18PG121SN1D | FeriteBead | Ferite bead 2A, 120ohm | BLM18PG121SN1D | 33.9514 | 41.5231 | R0
FB2 | BLM18PG121SN1D | FeriteBead | Ferite bead 2A, 120ohm | BLM18PG121SN1D | 42.6657 | 45.1528 | R90
FB3 | BLM18PG121SN1D | FeriteBead | Ferite bead 2A, 120ohm | BLM18PG121SN1D | 11.8237 | 43.8721 | R0
FB4 | BLM18PG121SN1D | FeriteBead | Ferite bead 2A, 120ohm | BLM18PG121SN1D | 11.8237 | 46.6725 | R0
FB5 | BLM18PG121SN1D | FeriteBead | Ferite bead 2A, 120ohm | BLM18PG121SN1D | 5.6007 | 35.16 | R0
FB6 | BLM18PG121SN1D | FeriteBead | Ferite bead 2A, 120ohm | BLM18PG121SN1D | 5.6007 | 30.1816 | R0
FB7 | BLM18PG121SN1D | FeriteBead | Ferite bead 2A, 120ohm | BLM18PG121SN1D | 2.0447 | 53.5559 | R90
FB8 | BLM18PG121SN1D | FeriteBead | Ferite bead 2A, 120ohm | BLM18PG121SN1D | 40.1384 | 45.1168 | R90
FB9 | BLM18PG121SN1D | FeriteBead | Ferite bead 2A, 120ohm | BLM18PG121SN1D | 33.9153 | 39.2049 | R0
U$3 | CONN_03X2_WE_61200621621 | WE_61200621621 | Connector 03x02 pin header | 61200621621 | 15 | 90 | R270
U$8 | CONN_03X2_WE_61200621621 | WE_61200621621 | Connector 03x02 pin header | 61200621621 | 15 | 77 | R270
U$9 | CONN_03X2_WE_61200621621 | WE_61200621621 | Connector 03x02 pin header | 61200621621 | 32.5 | 90 | R270
U$10 | CONN_03X2_WE_61200621621 | WE_61200621621 | Connector 03x02 pin header | 61200621621 | 32.5 | 77 | R270
U$11 | CONN_03X2_WE_61200621621 | WE_61200621621 | Connector 03x02 pin header | 61200621621 | 67.5 | 90 | R270
U$12 | CONN_03X2_WE_61200621621 | WE_61200621621 | Connector 03x02 pin header | 61200621621 | 67.5 | 77 | R270
U$13 | CONN_03X2_WE_61200621621 | WE_61200621621 | Connector 03x02 pin header | 61200621621 | 85 | 90 | R270
U$14 | CONN_03X2_WE_61200621621 | WE_61200621621 | Connector 03x02 pin header | 61200621621 | 85 | 77 | R270
U$15 | CONN_03X2_WE_61200621621 | WE_61200621621 | Connector 03x02 pin header | 61200621621 | 50 | 90 | R270
U$16 | CONN_03X2_WE_61200621621 | WE_61200621621 | Connector 03x02 pin header | 61200621621 | 50 | 77 | R270
IC1 | CP2101 | MLP28 | I/O Controller Interface IC USB to UART Bridge QFN28 | CP2101-GM | 83.82 | 18.0975 | R90
U2 | ESP-WROOM-32 | ESP-WROOM-32 | Wireless module | ESP32-WROOM-32 | 91.09 | 48.1711 | R0
J2 | CES-106-01-T-D | 2X6 header | Connector 06x02 pin header 2.54mm | CES-106-01-T-D | 27.305 | 26.67 | MR180
FAN_5V | FAN | 1X02 | Connector 02x01 pin header 2.54mm | 640456-2 | 29.4386 | 34.3599 | R180
Q2 | FDN306P | SOT23-WIDE | microbuilder | FDN306P | 18.2816 | 40.7861 | R0
Q5 | FDN306P | SOT23-WIDE | microbuilder | FDN306P | 7.1565 | 69.1868 | R0
Q6 | FDN306P | SOT23-WIDE | microbuilder | FDN306P | 12.1349 | 69.1868 | R0
Q8 | FDN306P | SOT23-WIDE | microbuilder | FDN306P | 40.4806 | 69.3735 | R0
Q9 | FDN306P | SOT23-WIDE | microbuilder | FDN306P | 35.7822 | 69.3864 | R0
Q10 | FDN306P | SOT23-WIDE | microbuilder | FDN306P | 63.1634 | 69.1868 | R0
Q11 | FDN306P | SOT23-WIDE | microbuilder | FDN306P | 67.7062 | 69.1686 | R0
Q12 | FDN306P | SOT23-WIDE | microbuilder | FDN306P | 94.9008 | 87.122 | R90
Q13 | FDN306P | SOT23-WIDE | microbuilder | FDN306P | 94.9008 | 81.2101 | R90
Q14 | FDN306P | SOT23-WIDE | microbuilder | FDN306P | 45.1168 | 69.3864 | R0
Q15 | FDN306P | SOT23-WIDE | microbuilder | FDN306P | 49.784 | 69.3864 | R0
U$2 | HEADER_3X6P_ESPPROG | 2X03_1.27MM_SMT | Connector 03x02 pin header 1.27mm | HTMS-103-03-T-D-SM | 91.3448 | 26.8161 | R180
IC9 | LDK320ADU50R | ST-SOT-89 | LDO 5V | LDK320ADU50R | 6.1468 | 50.8889 | R90
D8 | LTL2R3KGD-EM | LED_5MM | Green LED | LTL2R3KGD-EM | 76.816 | 34.8361 | R180
IC3 | P82B715DR | SOIC127P600X175-8N | I2C repeater | P82B715DR | 7.7787 | 59.4297 | R90
U1 | PCA9509DP | SOT505-1 | I2C LV LVL TRANSLATR | PCA9509DP,118 | 47.9171 | 45.4279 | R0
IC8 | PCA9555PW | TSSOP24 | I2C expander | PCA9555PW,112 | 38.2715 | 56.3182 | R180
D1 | PESD1CAN | SOT23 | diode | PESD1CAN-UX | 80.5355 | 8.7969 | R270
D2 | PESD1CAN | SOT23 | diode | PESD1CAN-UX | 88.0358 | 10.2531 | R90
D4 | PESD1CAN | SOT23 | diode | PESD1CAN-UX | 15.9449 | 47.9235 | R180
D6 | PESD1CAN | SOT23 | diode | PESD1CAN-UX | 63.6651 | 52.3811 | R0
Q3 | Si2300DS | SOT23 | FET N-ch | SI2300DS-T1-GE3 | 35.0393 | 34.3344 | R90
J3 | PJ-031C |  | Round DC power connector | PJ-031C | 10.795 | 23.495 | R0
X1 | TB001-500-02BE | W237-102 | Screw terminal | TB001-500-02BE | 5.715 | 42.4307 | R270
U$1 | TPS563249DDCR | SOT23-6 | SMPS | TPS563249DDCR | 24.3586 | 9.9886 | R270
U$4 | TPS563249DDCR | SOT23-6 | SMPS | TPS563249DDCR | 42.2593 | 10.3442 | R270
L2 | TYS60451R5N-10 | 1.5uH | TYS60451R5N-10 | SRN6045TA-1R5Y | 36.1696 | 9.1821 | R180
L3 | TYS60451R5N-10 | 1.5uH | TYS60451R5N-10 | SRN6045TA-1R5Y | 18.0086 | 8.9726 | R180
J5 | WM9734TR-ND | USB-B-MICRO-SMD_VERT | USB connector vertical | Molex 105133-0001 | 84.1285 | 5.2407 | R0

## Purchase BOM
Qty | Value | Part Num | Package | Parts | Alternatives accepted
1 |  | B3F-3120 | B3F-31XX | S1 | Yes
9 |  | BLM18PG121SN1D | 603 | FB1, FB2, FB3, FB4, FB5, FB6, FB7, FB8, FB9 | Yes
1 |  | M50-3600542R | 2X05_1.27MM_SMT | JTAG1 | Yes
3 |  | 61300411121 | 1X04 | J9, S_D1, S_D2 | Yes
12 | 0 | CRCW06030000Z0EAC | R0603 | R4, R5, R6, R7, R8, R11, R16, R32, R43, R46, R47, R65 | Yes
1 | 1n | C0603C102M5RACTU | C0603K | C16 | Yes
1 | 2X6 FEMALE | CES-106-01-T-D | 2X6 | J2 | Yes
2 | 2k2 | CRGCQ0603F2K2 | R0603 | R81, R82 | Yes
2 | 10 | CRCW060310R0FKEAC | R0603 | R26, R27 | Yes
26 | 10k | CRCW060310K0JNEAC | R0603 | R15, R18, R22, R25, R42, R49, R64, R67, R68, R70, R71, R72, R73, R74, R75, R76, R77, R78, R83, R84, R85, R86, R87, R88, R89, R90 | Yes
2 | 10k/1% | RN73R1JTTD1002D25 | R0603 | R28, R50 | Yes
9 | 10u | GRM188R61A106KE69J | C0603K | C2, C8, C11, C20, C24, C25, C26, C39, C41 | Yes
3 | 10u/25V | GRM188R61E106KA73J | C0603K | C6, C14, C37 | Yes
2 | 12k | RC0603FR-0712KL | R0603 | R1, R2 | Yes
2 | 22p | C0402C220J5GAC7411 | C0402 | C29, C30 | Yes
1 | 32.768KHZ | FC-135 32.7680KA-A3 | CRYSTAL-SMD-3.2X1.5MM | Y3 | Yes
1 | 45.3k | ERJ-PB3D4532V | R0603 | R30 | Yes
6 | 47 | CRCW060347R0FKEAC | R0603 | R17, R20, R31, R48, R55, R63 | Yes
1 | 73.2k | ERJ-PB3D7322V | R0603 | R52 | Yes
6 | 100 | CRCW0603100RFKEAC | R0603 | R3, R10, R12, R13, R19, R24 | Yes
4 | 100k | CRCW0603100KFKEAC | R0603 | R9, R21, R53, R54 | Yes
29 | 100n | CC0603KRX7R8BB104 | C0603K | C1, C3, C4, C5, C9, C12, C13, C15, C18, C19, C21, C22, C23, C27, C28, C31, C38, C40, C42, C43, C44, C45, C46, C47, C48, C49, C50, C51, C52 | Yes
1 | 220u/25V | EMZR250ARA221MF80G | 153CLV-0605 | C7 | Yes
2 | 330 | CRCW0603330RFKEAC | R0603 | R33, R34 | Yes
1 | 1140084168 | 1140084168 | 1140084168 | J8 | Yes
3 | ADS1115IDGSR | ADS1115IDGSR | SOP50P490X110-10N | IC2, IC4, IC5 | No
2 | BC847 | BC847A-TP | SOT23 | T1, T2 | Yes
10 | CONN_03X2_WE_61200621621 | 61200621621 | WE_61200621621 | U$3, U$8, U$9, U$10, U$11, U$12, U$13, U$14, U$15, U$16 | Yes
1 | CP2101 | CP2101-GM | MLP28 | IC1 | Yes
1 | ESP-WROOM-32 | ESP32-WROOM-32 | ESP-WROOM-32 | U2 | Yes
1 | FAN | 640456-2 | 1X02 | FAN_5V | Yes
11 | FDN306P | FDN306P | SOT23-WIDE | Q2, Q5, Q6, Q8, Q9, Q10, Q11, Q12, Q13, Q14, Q15 | Yes
1 | HEADER_3X6P_ESPPROG | HTMS-103-03-T-D-SM | 2X03_1.27MM_SMT | U$2 | Yes
1 | LDK320ADU50R | LDK320ADU50R | ST-SOT-89 | IC9 | No
1 | LTL2R3KGD-EM | LTL2R3KGD-EM | LED_5MM | D8 | Yes
1 | P82B715DR | P82B715DR | SOIC127P600X175-8N | IC3 | No
1 | PCA9509DP | PCA9509DP,118 | SOT505-1 | U1 | No
1 | PCA9555PW | PCA9555PW | TSSOP24 | IC8 | Yes
4 | PESD1CAN | PESD1CAN-UX | SOT23 | D1, D2, D4, D6 | Yes
1 | PJ-031C | PJ-031C | PJ031C | J3 | Yes
1 | Si2300DS | SI2300DS-T1-GE3 | SOT23 | Q3 | Yes
1 | TB001-500-02BE | TB001-500-02BE | W237-102 | X1 | Yes
2 | TPS563249DDCR | TPS563249DDCR | SOT23-6 | U$1, U$4 | No
2 | TYS60451R5N-10 1.5uH | SRN6045TA-1R5Y | TYS60451R5N-10 | L2, L3 | No
1 | WM9734TR-ND | 105133-0001 | USB-B-MICRO-SMD_VERT | J5 | Yes

## Mouser import
B3F-3120 | 1
BLM18PG121SN1D | 9
M50-3600542R | 1
61300411121 | 3
CRCW06030000Z0EAC | 12
C0603C102M5RACTU | 1
CES-106-01-T-D | 1
CRGCQ0603F2K2 | 2
CRCW060310R0FKEAC | 2
CRCW060310K0JNEAC | 26
RN73R1JTTD1002D25 | 2
GRM188R61A106KE69J | 9
GRM188R61E106KA73J | 3
RC0603FR-0712KL | 2
C0402C220J5GAC7411 | 2
FC-135 32.7680KA-A3 | 1
ERJ-PB3D4532V | 1
CRCW060347R0FKEAC | 6
ERJ-PB3D7322V | 1
CRCW0603100RFKEAC | 6
CRCW0603100KFKEAC | 4
CC0603KRX7R8BB104 | 29
EMZR250ARA221MF80G | 1
CRCW0603330RFKEAC | 2
1140084168 | 1
ADS1115IDGSR | 3
BC847A-TP | 2
61200621621 | 10
CP2101-GM | 1
ESP32-WROOM-32 | 1
640456-2 | 1
FDN306P | 11
HTMS-103-03-T-D-SM | 1
LDK320ADU50R | 1
LTL2R3KGD-EM | 1
P82B715DR | 1
PCA9509DP,118 | 1
PCA9555PW | 1
PESD1CAN-UX | 4
PJ-031C | 1
SI2300DS-T1-GE3 | 1
TB001-500-02BE | 1
TPS563249DDCR | 2
SRN6045TA-1R5Y | 2
105133-0001 | 1

## Mouser AllPCB Prices
BOM cost
Mouser (MicroSD used)
Order QTY BOM | USD total | USD per unit
1 | 66.82 | 66.82
30 | 1520.08 | 50.6693
50 | 2235.75 | 44.715
100 | 4016.9 | 40.169
AllPCB (MicroSD used)
Order QTY BOM | USD total | USD per unit
30 | 1380 | 46
50 | 2240 | 44.8

## for import
Part | PN
R4 | CRCW06030000Z0EAC
R5 | CRCW06030000Z0EAC
R6 | CRCW06030000Z0EAC
R7 | CRCW06030000Z0EAC
R8 | CRCW06030000Z0EAC
R11 | CRCW06030000Z0EAC
R16 | CRCW06030000Z0EAC
R32 | CRCW06030000Z0EAC
R43 | CRCW06030000Z0EAC
R46 | CRCW06030000Z0EAC
R47 | CRCW06030000Z0EAC
R65 | CRCW06030000Z0EAC
R26 | CRCW060310R0FKEAC
R27 | CRCW060310R0FKEAC
R17 | CRCW060347R0FKEAC
R20 | CRCW060347R0FKEAC
R31 | CRCW060347R0FKEAC
R48 | CRCW060347R0FKEAC
R55 | CRCW060347R0FKEAC
R63 | CRCW060347R0FKEAC
R10 | CRCW0603100RFKEAC
R12 | CRCW0603100RFKEAC
R13 | CRCW0603100RFKEAC
R19 | CRCW0603100RFKEAC
R24 | CRCW0603100RFKEAC
R3 | CRCW0603100RFKEAC
R33 | CRCW0603330RFKEAC
R34 | CRCW0603330RFKEAC
J8 | 1140084168
J9 | 61300411121
S_D1 | 61300411121
S_D2 | 61300411121
Q7
R9 | CRCW0603100KFKEAC
R21 | CRCW0603100KFKEAC
R53 | CRCW0603100KFKEAC
R54 | CRCW0603100KFKEAC
C1 | CC0603KRX7R8BB104
R44 | CRCW06030000Z0EAC
C3 | CC0603KRX7R8BB104
C4 | CC0603KRX7R8BB104
C5 | CC0603KRX7R8BB104
R14 | CRCW06030000Z0EAC
C9 | CC0603KRX7R8BB104
C12 | CC0603KRX7R8BB104
C13 | CC0603KRX7R8BB104
C15 | CC0603KRX7R8BB104
C18 | CC0603KRX7R8BB104
C19 | CC0603KRX7R8BB104
C21 | CC0603KRX7R8BB104
C22 | CC0603KRX7R8BB104
C23 | CC0603KRX7R8BB104
C27 | CC0603KRX7R8BB104
C28 | CC0603KRX7R8BB104
C31 | CC0603KRX7R8BB104
C38 | CC0603KRX7R8BB104
C40 | CC0603KRX7R8BB104
C42 | CC0603KRX7R8BB104
C43 | CC0603KRX7R8BB104
C44 | CC0603KRX7R8BB104
C45 | CC0603KRX7R8BB104
C46 | CC0603KRX7R8BB104
C47 | CC0603KRX7R8BB104
C48 | CC0603KRX7R8BB104
C49 | CC0603KRX7R8BB104
C50 | CC0603KRX7R8BB104
C51 | CC0603KRX7R8BB104
C52 | CC0603KRX7R8BB104
R15 | CRCW060310K0JNEAC
R18 | CRCW060310K0JNEAC
R22 | CRCW060310K0JNEAC
R25 | CRCW060310K0JNEAC
R28 | RN73R1JTTD1002D25
R42 | CRCW060310K0JNEAC
R49 | CRCW060310K0JNEAC
R50 | RN73R1JTTD1002D25
R64 | CRCW060310K0JNEAC
R67 | CRCW060310K0JNEAC
R68 | CRCW060310K0JNEAC
R70 | CRCW060310K0JNEAC
R71 | CRCW060310K0JNEAC
R72 | CRCW060310K0JNEAC
R73 | CRCW060310K0JNEAC
R74 | CRCW060310K0JNEAC
R75 | CRCW060310K0JNEAC
R76 | CRCW060310K0JNEAC
R77 | CRCW060310K0JNEAC
R78 | CRCW060310K0JNEAC
R83 | CRCW060310K0JNEAC
R84 | CRCW060310K0JNEAC
R85 | CRCW060310K0JNEAC
R86 | CRCW060310K0JNEAC
R87 | CRCW060310K0JNEAC
R88 | CRCW060310K0JNEAC
R89 | CRCW060310K0JNEAC
R90 | CRCW060310K0JNEAC
C2 | GRM188R61A106KE69J
C8 | GRM188R61A106KE69J
C11 | GRM188R61A106KE69J
C20 | GRM188R61A106KE69J
C24 | GRM188R61A106KE69J
C25 | GRM188R61A106KE69J
C26 | GRM188R61A106KE69J
C39 | GRM188R61A106KE69J
C41 | GRM188R61A106KE69J
R40 | CRCW06030000Z0EAC
C6 | GRM188R61E106KA73J
C14 | GRM188R61E106KA73J
C37 | GRM188R61E106KA73J
R1 | RC0603FR-0712KL
R2 | RC0603FR-0712KL
C16 | C0603C102M5RACTU
C7 | EMZR250ARA221MF80G
C29 | C0402C220J5GAC7411
C30 | C0402C220J5GAC7411
R81 | CRGCQ0603F2K2
R82 | CRGCQ0603F2K2
JTAG1 | M50-3600542R
Y3 | FC-135 32.7680KA-A3
R30 | ERJ-PB3D4532V
R52 | ERJ-PB3D7322V
IC2 | ADS1115IDGSR
IC4 | ADS1115IDGSR
IC5 | ADS1115IDGSR
S1 | B3F-3120
T1 | BC847A-TP
T2 | BC847A-TP
FB1 | BLM18PG121SN1D
FB2 | BLM18PG121SN1D
R23 | CRCW06030000Z0EAC
FB3 | BLM18PG121SN1D
FB4 | BLM18PG121SN1D
FB5 | BLM18PG121SN1D
FB6 | BLM18PG121SN1D
FB7 | BLM18PG121SN1D
FB8 | BLM18PG121SN1D
FB9 | BLM18PG121SN1D
U$3 | Wurth 61200621621
U$8 | Wurth 61200621621
U$9 | Wurth 61200621621
U$10 | Wurth 61200621621
U$11 | Wurth 61200621621
U$12 | Wurth 61200621621
U$13 | Wurth 61200621621
U$14 | Wurth 61200621621
U$15 | Wurth 61200621621
U$16 | Wurth 61200621621
IC1 | CP2101-GM
C10
C17
R29
R51
U2 | ESP32-WROOM-32
J2 | CES-106-01-T-D
FAN_5V | 640456-2
Q2 | FDN306P
Q5 | FDN306P
Q6 | FDN306P
Q8 | FDN306P
Q9 | FDN306P
Q10 | FDN306P
Q11 | FDN306P
Q12 | FDN306P
Q13 | FDN306P
Q14 | FDN306P
Q15 | FDN306P
FID1
FID2
FID4
U$2 | HTMS-103-03-T-D-SM
IC9 | LDK320ADU50R
D8 | LTL2R3KGD-EM
IC3 | P82B715DR
U1 | PCA9509DP,118
IC8 | PCA9555PW,112
D1 | PESD1CAN-UX
D2 | PESD1CAN-UX
D4 | PESD1CAN-UX
D6 | PESD1CAN-UX
J4 | GSD090012SEU
Q3 | SI2300DS-T1-GE3
J3 | PJ-031C
X1 | TB001-500-02BE
U$1 | TPS563249DDCR
U$4 | TPS563249DDCR
TP1
TP2
TP3
TP4
TP5
TP6
TP7
TP8
TP9
TP10
TP11
TP12
TP13
TP14
TP15
TP16
TP17
TP19
TP20
TP21
L2 | TYS60451R5N-10 or SRN6045TA-1R5Y
L3 | TYS60451R5N-10 or SRN6045TA-1R5Y
J5 | Molex 105133-0001

## order2
https://www.mouser.com/ProjectManager/ProjectDetail.aspx?AccessID=1a4589ed99